## LPC8N04demoVB
LPC8N04demoVB BOM
Comment | Designator | Footprint | Quantity
CR2032 | BAT | LQ_CR2032 | 1
Speaker | Beez | LQ_SPK5025 | 1
0.1uF | C1, C3, C5 | LQ_C0603 | 3
106 | C2 | LQ_C1206T | 1
10u/10V | C4 | LQ_C1210T | 1
NA/8pF | C6, C7, C8 | LQ_C0603 | 3
10u/10V | C9 | LQ_C0603 | 1
1N5189 | D2 | LQ_D1206Z | 1
Screw | H4, H5, H6, H7 | LQ_SCROW3&5MM | 4
Connector 2*1 | J1 | LQ_SIP2 | 1
LED_GRN | LED1, LED2 | LQ_LED3-2.54-GREEN | 2
LED_YLW | LED3, LED4 | LQ_LED3-2.54-YELLOW | 2
LED_RED | LED5, LED6 | LQ_LED3-2.54-RED | 2
2N3904 | Q2 | LQ_SOT-23NPN | 1
100K | R1, R2 | LQ_R0603 | 2
1.5K | R3 | LQ_R0603 | 1
1K | R6, R7, R8, R9, R10, R11, R12 | LQ_R0603 | 7
SW-PB | RST | LQ_BT2SMT | 1
HEADER 5X2 | SWD | LQ_JTAG5X2-1.27 | 1
MAX809R | U1 | LQ_SOT-23NPN | 1
LQ_OLED128X64IIC | U2 | LQ_OLED128X64IIC | 1
PT5110E23C-33 | U3 | LQ_SOT-23NPN | 1
LPC8N04FHI24_0 | U4 | LQ_HVQFN24 | 1
NTAG_ANTENA | U6 | NFCClass3Ant3T-2 | 1
USB Female | USB | LQ_MICROUSB-5PIN | 1
PCB |  |  | 1